## Blad1
BOM | Ultimaker Original
Total quantity parts | 578
Partnummer |  |  | Naam |  | partnummer | Quantity
1002 | A2P | A | Front Panel | S1002-A2P-A | B1002-A2P-A | 1
1003 | A2P | A | Back Panel | S1003-A2P-A | B1003-A2P-A | 1
1004 | A2P | A | Left Panel | S1004-A2P-A | B1004-A2P-A | 1
1005 | A2P | A | Right Panel | S1005-A2P-A | B1005-A2P-A | 1
1006 | A2P | A | Top Panel | S1006-A2P-A | B1006-A2P-A | 1
1007 | A2P | A | Bottom Panel | S1007-A2P-A | B1007-A2P-A | 1
1008 | A2P | A | Reel Holder Part A | S1008-A2P-A | B1008-A2P-A | 1
1009 | A2P | A | Reel Holder Mounting Plate | S1009-A2P-A | B1009-A2P-A | 1
1011 | A2P | A | Y-linear shaft | S1011-A2P-A | B1011-A2P-A | 2
1012 | A2P | A | X-linear shaft | S1012-A2P-A | B1012-A2P-A | 2
1013 | A2P | A | Feeder Base Plate Non Motor Side | S1013-A2P-A | B1013-A2P-A | 1
1014 | A1P | A | Trapezoidal Lead Nut | S1014-A1P-A | B1014-A1P-A | 1
1015 | Z1P | A | Linear Bearing LM12LUU | S1015-Z1P-A | B1015-Z1P-A | 2
1016 | Z1P | A | Feeder Quick Fit Coupling | S1016-Z1P-A | B1016-Z1P-A | 1
1017 | Z1P | A | Feeder Motor | S1017-Z1P-A | B1017-Z1P-A | 1
1018 | A2P | A | Feeder Base Plate Motor Side | S1018-A2P-A | B1018-A2P-A | 1
1021 | Z1P | A | Ball Bearing 688-2RS | S1021-Z1P-A | B1021-Z1P-A | 10
1023 | Z1P | A | Limit Switch, Black Long Wire | S1023-Z1P-A | B1023-Z1P-A | 1
1024 | Z1P | A | Limit Switch, Black Short Wire | S1024-Z1P-A | B1024-Z1P-A | 1
1025 | Z1P | A | Limit Switch, Blue Wire | S1025-Z1P-A | B1025-Z1P-A | 2
1026 | Z1P | A | Limit Switch, Red Wire | S1026-Z1P-A | B1026-Z1P-A | 2
1027 | A1P | A | Rigid Shaft Coupling | S1027-A1P-A | B1027-A1P-A | 1
1028 | A2P | A | Z-linear Shaft | S1028-A2P-A | B1028-A2P-A | 2
1029 | A2P | A | Bearing Cap Outside | S1029-A2P-A | B1029-A2P-A | 8
1031 | A2P | A | Feeder Bolt Clip | S1031-A2P-A | B1031-A2P-A | 1
1032 | A2P | A | Feeder Clamp A | S1032-A2P-A | B1032-A2P-A | 1
1033 | A2P | A | Feeder Clamp C | S1033-A2P-A | B1033-A2P-A | 1
1034 | A2P | A | Feeder Clamp B
1035 | A2P | A | Feeder Lever | S1035-A2P-A | B1035-A2P-A | 1
1036 | A2P | A | Feeder Wheel | S1036-A2P-A | B1036-A2P-A | 1
1037 | A2P | A | Print Head Coupling Plate | S1037-A2P-A | B1037-A2P-A | 1
1038 | A2P | A | Print Table Lock Nut | S1038-A2P-A | B1038-A2P-A | 4
1039 | A2P | A | Feeder U bar | S1039-A2P-A | B1039-A2P-A | 1
1041 | A2P | A | Feeder Small Gear | S1041-A2P-A | B1041-A2P-A | 1
1042 | A2P | A | Cable Strain Relief | S1042-A2P-A | B1042-A2P-A | 1
1043 | A2P | A | Trapezoidal Lead Screw | S1043-A2P-A | B1043-A2P-A | 1
1044 | A2P | A | Z-shaft Cap Top | S1044-A2P-A | B1044-A2P-A | 2
1045 | A2P | A | Bearing Cap Inside | S1045-A2P-A | B1045-A2P-A | 2
1046 | A2P | A | Print Head Shaft X,Y | S1046-A2P-A | B1046-A2P-A | 2
1047 | A2P | A | Electronics Base Plate | S1047-A2P-A | B1047-A2P-A | 1
1048 | A2P | A | Print Head Hot End Holder | S1048-A2P-A | B1048-A2P-A | 1
1049 | A2P | A | Aluminum Heater Block | S1049-A2P-A | B1049-A2P-A | 1
1052 | Z1P | A | Heater Cartridge 18V 40W | S1052-Z1P-A | B1052-Z1P-A | 1
1053 | A2P | A | Hot End Isolator Tube | S1053-A2P-A | B1053-A2P-A | 1
1054 | A2P | A | Nozzle 0.4mm | S1054-A2P-A | B1054-A2P-A | 1
1055 | A2P | B | Hot End Isolator Coupler | S1055-A2P-B | B1055-A2P-B | 1
1056 | A2P | B | Sintered Bushing | S1056-A2P-A | B1056-A2P-A | 4
1057 | A2P | B | Z-shaft Cap Bottom | S1057-A2P-A | B1057-A2P-A | 2
1058 | A2P | B | Print Head Back | S1058-A2P-A | B1058-A2P-A | 1
1059 | A2P | B | Print Head Top Cap | S1059-A2P-B | B1059-A2P-A | 1
1061 | A2P | B | Print Head Bottom Cap | S1061-A2P-B | B1061-A2P-B | 1
1062 | A2P | B | Print Head Left | S1062-A2P-A | B1062-A2P-A | 1
1063 | A2P | B | Print Head Front | S1063-A2P-A | B1063-A2P-A | 1
1064 | A2P | B | Print Head Right | S1064-A2P-A | B1064-A2P-A | 1
1065 | Z1P | A | Linear Bearing LM6LUU | S1065-Z1P-A | B1065-Z1P-A | 2
1066 | Z1P | A | Hexagon Spacer, White, M3x5.5x12 | S1066-Z1P-A | B1066-Z1P-A | 4
1067 | Z1P | A | PEEK Isolator | S1067-Z1P-A | B1067-Z1P-A | 1
1068 | Z1P | A | Thermocouple Board Spacer | S1068-Z1P-A | B1068-Z1P-A | 1
1069 | Z1P | A | Tube Coupling Collet | S1069-Z1P-A | B1069-Z1P-A | 1
1071 | Z1P | A | Clamp Clip | S1071-Z1P-A | B1071-Z1P-A | 1
1072 | Z1P | A | Thermocouple Transmitter | S1072-Z1P-A | B1072-Z1P-A | 1
1073 | Z1P | A | Thermocouple Sensor | S1073-Z1P-A | B1073-Z1P-A | 1
1074 | Z1P | A | Print Head Thumb Screw | S1074-Z1P-A | B1074-Z1P-A | 1
1075 | Z1P | A | Print Head Fan 12VDC 1,2W | S1075-Z1P-A | B1075-Z1P-A | 1
1076 | Z1P | A | Electronics Cooling Fan 24VDC | S1076-Z1P-A | B1076-Z1P-A | 1
1078 | A2P | A | Fan Duct Electronics | S1078-A2P-A | B1078-A2P-A | 1
1079 | A2P | B | Fan Duct Print Head | S1079-A2P-S | B1079-A2P-B | 1
1081 | Z1P | A | Z-Motor | S1081-Z1P-A | B1081-Z1P-A | 1
1082 | Z1P | A | X,Y-Motor | S1082-Z1P-A | B1082-Z1P-A | 2
1083 | Z1P | A | X,Y Motor Spacer Black 3.2x6x11 | S1083-Z1P-A | B1083-Z1P-A | 8
1084 | Z2P | A | Timing Pulley 5mm Shaft | S1084-Z2P-A | B1084-Z2P-A | 2
1085 | Z1P | A | Timing Belt B100 MXL | S1085-Z1P-A | B1085-Z1P-A | 2
1086 | Z1P | A | Timing Belt B300 MXL | S1086-Z1P-A | B1086-Z1P-A | 4
1087 | Z2P | A | Bowden Tube | S1087-Z2P-A | B1087-Z2P-A | 1
1088 | Z2P | A | Timing Pulley 8mm Shaft | S1088-Z2P-A | B1088-Z2P-A | 10
1090 | A1P | A | Arduino Mega Ultimaker Shield 1.5.7 | S1090-A1P-A | B1090-A1P-A | 1
1094 | A1P | A | Arduino Mega 2560 | S1094-A1P-A | B1094-A1P-A | 1
1096 | A1P | A | Power Adapter 19v-120W | S1096-A1P-A | B1096-A1P-A | 1
1097 | A1P | A | Spiral Sleeve | S1097-A1P-A | B1097-A1P-A | 1
1098 | A1P | A | Stepper Driver | S1098-A1P-A | B1098-A1P-A | 4
1101 | A2P | A | Print Table Front Plate | S1101-A2P-A | B1101-A2P-A | 1
1102 | A2P | A | Print Table Back Plate | S1102-A2P-A | B1102-A2P-A | 1
1103 | A2P | A | Trapezoidal Lead Nut Holder | S1103-A2P-A | B1103-A2P-A | 2
1104 | A2P | A | Print Table Bottom Plate | S1104-A2P-A | B1104-A2P-A | 1
1105 | A2P | A | Print Table Arm Part A | S1105-A2P-A | B1105-A2P-A | 1
1106 | A2P | A | Print Table Arm Part B | S1106-A2P-A | B1106-A2P-A | 1
1107 | A2P | A | Print Table Arm Part C1 | S1107-A2P-A | B1107-A2P-A | 4
1108 | A2P | A | Print Table Arm Part D1 | S1108-A2P-A | B1108-A2P-A | 2
1109 | A2P | A | Print Table Arm Part C2 | S1109-A2P-A | B1109-A2P-A | 4
1111 | A2P | A | Print Table Arm Part D2 | S1111-A2P-A | B1111-A2P-A | 2
1112 | A2P | A | Print Table Arm Part E | S1112-A2P-A | B1112-A2P-A | 1
1113 | A2P | A | Print Table Arm Part F | S1113-A2P-A | B1113-A2P-A | 1
1114 | A2P | A | Build Platform Acryllic | S1114-A2P-A | B1114-A2P-A | 1
1116 | A2P | A | Reel Holder Part B | S1116-A2P-A | B1116-A2P-A | 4
1117 | A2P | A | Sliding Block Part A | S1117-A2P-A | B1117-A2P-A | 8
1118 | A2P | A | Sliding Block Part B | S1118-A2P-A | B1118-A2P-A | 1
1119 | A2P | A | Sliding Block Part C | S1119-A2P-A | B1119-A2P-A | 2
1121 | A2P | A | Sliding Block Part D | S1121-A2P-A | B1121-A2P-A | 4
1122 | A2P | A | Sliding Block Part E | S1122-A2P-A | B1122-A2P-A | 1
1123 | A2P | A | Electronics Cover Plate | S1123-A2P-A | B1123-A2P-A | 1
1126 | A2P | A | Feeder Middle Plate | S1126-A2P-A | B1126-A2P-A | 1
1127 | Z1P | A | Table Spring D1450 | S1127-A2P-A | B1127-A2P-A | 1
1128 | A2P | A | Feeder Big Gear | S1128-A2P-A | B1128-A2P-A | 1
1131 | A2P | A | Cable Duct Front | S1131-A2P-A | B1131-A2P-A | 2
1132 | A2P | A | Cable Duct Back | S1132-A2P-A | B1132-A2P-A | 2
1133 | Z2P | A | Feeder Knurled Bolt | S1133-Z2P-A | B1133-Z2P-A | 1
1134 | Z1P | A | Capnut M8 | S1134-Z1P-A | B1134-Z1P-A | 1
1136 | Z1P | A | Washer M8 | S1136-Z1P-A | B1136-Z1P-A | 3
1137 | Z1P | A | Nut M8 | S1137-Z1P-A | B1137-Z1P-A | 1
1139 | Z1P | A | Spacer, White, 3.2x5x16 | S1139-Z1P-A | B1139-Z1P-A | 4
1141 | Z1P | A | Lock Nut M3 | S1141-Z1P-A | B1141-Z1P-A | 11
1142 | Z1P | A | Ball Bearing 693ZZ | S1142-Z1P-A | B1142-Z1P-A | 1
1143 | Z1P | A | Feeder Spring D2110 | S1143-Z1P-A | B1143-Z1P-A | 1
1144 | Z1P | A | USB Cable | S1144-Z1P-A | B1144-Z1P-A | 1
1145 | A2A | A | Main Cable | S1145-A2A-A | B1145-A2A-A | 1
1147 | Z1P | A | Power Cable EU Type C6 | S1147-Z1P-A | B1147-Z1P-A
1148 | Z1P | A | Power Cable UK Type C6 | S1148-Z1P-A | B1148-Z1P-A
1149 | Z1P | A | Power Cable AU Type C6 | S1149-Z1P-A | B1149-Z1P-A
1150 | Z1P | A | Power Cable US Type C6 | S1150-Z1P-A | B1150-Z1P-A
1201 | Z1P | B | Washer Large M3 |  |  | 7
1202 | Z1P | B | ISO 7380 M3x10 |  |  | 45
1203 | Z1P | B | ISO 7380 M3x12 |  |  | 5
1204 | Z1P | B | ISO 7380 M3x16 |  |  | 67
1206 | Z1P | B | ISO 7380 M3x20 |  |  | 12
1207 | Z1P | B | ISO 7380 M3x25 |  |  | 1
1208 | Z1P | B | ISO 7380 M3x30 |  |  | 53
1209 | Z1P | B | Nut M3 |  |  | 151
1211 | Z1P | A | Set Screw M4x4 |  |  | 12
1212 | Z1P | A | Set Screw M3x5 |  |  | 5
1225 | Z1P | A | tape |  |  | 1
1226 | Z1P | A | grease |  |  | 1
1227 | Z1P | A | Hex Key Srewdriver 2 |  |  | 1
1400 | Z1P | A | Hex Key Wrench 1.5 |  |  | 1